## Sheet1
		X7DVL-E SuperMicro FAN Speeds

Tested at 21C ambient – No program load
Three Units tested all speed are in rpm

Found out that FAN1 is connected via 3 wire extension cable should be 4 wire

		Unit-397	Unit-398	Unit-396
4Pin Workstation Mode
	Fan 1	4774	4753	4560
	Fan 2	3426	3435	3444
	Fan 3	3417	3470	3435
	Fan 4	3524	3515	3358
	Fan 5	2777	2795	2830
	Fan 6	N/A	N/A	N/A

4 Pin Server mode
	Fan 1	4720	4655	4530
	Fan 2	3846	3846	3901
	Fan 3	3857	3935	3879
	Fan 4	3924	3958	3824
	Fan 5	3139	3161	3206
	Fan 6	N/A	N/A	N/A

Disabled Full speed
	Fan 1	4736	4671	4500
	Fan 2	4703	4681	4671
	Fan 3	4687	4787	4720
	Fan 4	4753	4770	4623
	Fan 5	3824	3920	3924
	Fan 6	N/A	N/A	N/A